## 설비모델정의
자재코드 | 자재명 | 모델명 | 분류 | Rack/Shelf | Height (Rack Unit) | WIDTH (inch) | WIDTH (mm) | DEPTH (mm) | HEIGHT (mm) | NTOSS 정보 | 소모전력 | 무게(kg) | 제조사 spec
581684 | UTRANS-1664_SHELF | UTRANS-1664 | 10G | Shelf | 13 | 23 | 584.2 | 520 |  | 0 | 750w |  | 23Inch * 13U * 520mm
580307 | C-MUX_COT_SHELF | C-MUX_COT | 51M | Shelf | 3 | 19 | 482.6 | 357 | 132 | 0 | 200w |  | 482(W)*357(D)*132(H)mm,3U
580876 | [진부화]SC-MUX_Shelf,COT | SC-MUX | 51M | Shelf | 3 |  | 483 | 310 | 132 | 0
580918 | UTRANS-155M_SHELF | UTRANS-155M | 622M | Shelf | 3 | 19 | 482.6 |  |  | 0
581765 | [진부화]UTRANS-155V_SHELF_155V | UTRANS-155V | 622M | Shelf | 3 | 19 | 482.6
811760 | 5G광중계기MU(3.5G)v2삼성용ActiveDAS지원 | 5G 광중계기 MU(3.5G) | Active Das | Shelf | 1 | 19 | 482.6 | 400 | 44 | W48*D40*H4.4
813668 | AC분전반 디지털 전력 계측기_Accura 3500 | AC분전반 디지털 전력 계측기_Accura 3500 | AC분전반 |  |  |  | 115 | 113 | 88 | W11.5*D11.3*H8.8
520275 | MPDP(HF-7500A) | MPDP(HF-7500A)[P] | AC분전반 | Shelf | 2 | 19 | 430 | 285 | 88 | 0 |  |  | 19” 430mm(폭) x 88mm(높이) x 285mm(깊이)
809512 | PDR(직류분전반) 80회로 이중화_KRN | PDR(직류분전반) 80회로 이중화_KRN | DC분전반 | Shelf | 설비 |  |  |  |  | 0
540056 | PDR(48V/48회로) | 이중화분전반,직류,IPD[P] | DC분전반 | Rack | 설비 |  |  |  |  | 이중화분전반, IPD
808822 | HWI/5G GNB/DU/DU_SHELF(BBU5900) | HWI/5G GNB/DU/DU_SHELF(BBU5900) | DU | Shelf | 2 | 23 | 584.2 | 440 | 86 | 600(W)X440(D)X235(H) | 210 |  | (H x W x D) 86 mm x 442 mm x 310 mm (3.39 in. x 17.40 in. x 12.20 in.)
812037 | HWI/LTE eNB/DU/DU_SHELF(BBU5900)_LTE용 | HWI/5G GNB/DU/DU_SHELF(BBU5900) | DU | Shelf | 5 | 23 | 584.2 | 440 | 235 | W600*D440*H235 |  |  | 400 mm x 160 mm x 380 mm (15.75 in. x 6.30 in. x 14.96 in.)
804540 | NKA/eNB/FSMF | Nokia/DU/FSMF | DU | Shelf | 3 | 19 | 482.6 | 560 | 133 | 0 |  | 10 | (H*W*D) 133*492*560 10kg
809472 | SSE/eNB/DU30 | Samsung/DU30 | DU | Shelf | 1 | 19 | 482.6 | 385 | 88 | 메인카드+SHELF 434 × 385 × 88,
810245 | SSE/5G gNB/DU50 | SSE/5G gNB/DU50 | DU | Shelf | 2 | 19 | 482.6 | 385 | 88 | 메인카드+SHELF 434 × 385 × 88,
810673 | SSE/5G gNB/DU50_무상 | SSE/5G gNB/DU50_무상 | DU | Shelf | 2 | 19 | 482.6 | 385 | 88 | 메인카드+SHELF 434 × 385 × 88,
808668 | HWI/5G GNB/Bank/Rack/IBC10-DC(VerB) | HWI/5G GNB/Bank/Rack/IBC10-DC(VerB) | GNB Rack | Rack | 44(rack) | 23 | 584.2 | 600 | 2000 | 600(W)X600(D)X2000(H)
809086 | SSE/5G gNB/Bank/Rack | SSE/5G gNB/Bank/Rack | GNB Rack | Rack | 44(rack) | 23 | 584.2 | 600 | 2000 | 600 × 600 × 2000?, 130KG
580608 | [진부화]허브_넷기어 24Port,10/100Base | NetGear(24port) | Hub | Shelf | 1 |  |  |  |  | 24PORT,10/100BASE
804571 | [단종][진부화]USOR/MasterShelf | USOR/MasterShelf | MasterShelf/Unit/광모듈 | Shelf | [5 empty] | 0
804704 | [단종]통합광중계기용MasteShelf | 통합광중계기용MasteShelf | MasterShelf/Unit/광모듈 | Shelf | [5 empty] | 0
377473 | NE40E-X8_CR5P-08BASD-70 | NE40E-X8 | MPLS | Shelf | 14 | 19 | 620 | 650 | 442 | 0 | 4100 | 240 | 620 * 442 * 650 mm (14 U)
580118 | 광분배함,가입자시설,MOFD SHELF | MOFD SHELF | OFD(core) | Shelf | 1 |  |  |  |  | OJC포함(SC/APC)*2C,FC/OFA*2EA
582111 | 광분배함,MOFD,Shelf (FC/PC타입) | MOFD(FC/PC타입)[P] | OFD(core) | Shelf | 1 |  |  |  |  | 12C,OJC포함
581844 | 광분배함,MOFD,RACK,2000H | MOFD,RACK,2000H(OFS포함)[P] | OFD(core) | Shelf | rack |  | 700 | 750 | 2000 | H2000*W700*D750
580371 | 광분배함,MOFD,RACK,1800H | 광분배함,MOFD,Rack(1800)[P] | OFD(core) | Shelf | rack |  | 700 | 750 | 1800 | H1800*W700*D750
581883 | EPON장비,OLT,U9024A-DC,공통부(유비쿼스) | U9024A | OLT | Shelf | 4 | 19 | 482.6 | 300 | 177 | 20PORT PON, 4PORT GBE | 164 |  | 482.6mm(W) * 300mm(D) * 177mm(H)
810361 | U9532H_chassis | U9532H | OLT | Shelf | 9 | 19 | 482.6 | 220 |  | 437MM × 407MM × 220MM
581526 | V5724G_Chassis | V5724G | OLT | Shelf | 6 | 19 | 440 | 221.5 | 255 |  |  |  | 440 x 255 x 221.5 mm (W x H x D)
802747 | [단종]V8500_Chassis | V8500 | OLT | Shelf | 12 | 19 | 482 | 242 | 532 | 19" CHASSIS WITH FRONT ACCESS 14 |  |  | 482 x 532 x 242 mm 크기 (W x H x D)
377447 | M2200-SHELF | M2200 | PB | Shelf | 1 | 19
812529 | NOKIA7210SAS-S_24F4SFP+(DC -48) | 7210 SAS-S | PTS | Shelf | 6 |  | 440 | 387 | 432 | W44.0*D38.7*H43.2
807306 | UTRANS-7320_SHELF | UTRANS-7320 | PTS | Shelf | 6 | 19 | 482.6 | 400 | 264 | UTRANS-7320 SHELF |  |  | 19” x 6RU x 400mm (W x H x D)
801730 | UTRANS-7400_SHELF | UTRANS-7400 | PTS | Shelf | 1 | 19 | 482.6 | 310 | 44 | 0 |  |  | 19” x 1RU x 310mm (W x H x D)
809468 | SSE/eNB/Bank/Rack(PDP포함) | SSE/eNB/Bank/Rack(PDP포함) | Rack | Rack | 44(rack) | 23 | 584.2 | 600 | 2000 | 600 × 600 × 2000?, 130KG |  | 130
809745 | SSE/5G 광중계기/RIU/3.5G_8TRX | SSE/5G 광중계기/RIU/3.5G_8TRX | RIU |  | 1 |  | 434 | 385 | 43 | 434MM * 43.6MM * 385MM, 7KG |  | 7
802201 | 광MUX(무선) | Optical MUX(xHaul) | RN/Splitter |  | 3 |  |  |  |  | 0
807048 | E8013_Chassis | E8013 | Router |  | 20 | 18 | 440 | 567 | 885 | E8013, 4T, 13MODULAR (2PFC+1FC+1 |  |  | W(440) * D(567) * H(885) mm, 20 RU
808912 | NE40E-X8A_Chassis | NE40E-X8A | Router |  | 21 |  |  |  |  | W93*D44.2*H75
581755 | P3624FG-AC_Chassis | P3624FG | SwitchL2 |  | 1 |  |  |  |  | 10/100 TX 24PORT
806960 | [단종]V2708GB | V2708GB | SwitchL2 |  | 1 | 9 | 220 | 170 | 40 | 40MM(H) X 220MM(W) X 170MM(D) :
803405 | [단종]V2724GB_CHASSIS | V2724GB | SwitchL2 |  | 1 |  |  |  |  | 10/100/500/1000BASE-T 24포트, 업
808863 | M3000_Chassis | 5G ART_M3000 | SwitchL3 |  | 1 | 19 | 450 | 420 | 45 | W45*D42*H4.5
581371 | [진부화]IP용L3,P8124XG-2DC CHASSIS | P8124XG | SwitchL3 |  | 1 |  |  |  |  | 10/100 TX OR FX 24PORT
581943 | [진부화]P8624XG_Chassis | P8624XG | SwitchL3 |  | 1 |  | 436 | 336 | 44 | W43.6*D33.6*H4.4
582161 | V5524XG_Chassis | V5524XG | SwitchL3 |  | 1 | 19 | 431 | 340 | 42 | W43.1*D34*H4.2
800126 | V6744XG | V6744XG | SwitchL3 |  | 1 | 19 | 440 | 436 | 44 | W44*D43.6*H4.4
807559 | V6824XG_Chassis | V6824XG | SwitchL3 |  | 1 | 19 | 440 | 280 | 44 | 440*44*280 | 125
802498 | [단종]V6848XG_Chassis | V6848XG | SwitchL3 |  | 1 |  |  |  |  | 0
540090 | AC전원절체스위치(STS),5kVA | AC전원절체스위치(STS),5kVA | UPS/STS |  | 1 | 19 | 433 | 303 | 45 | W43.3*D30.3*H4.5
A0000040 | [통합]OSN9800 | OSN 9800(통합) | WDM |  | 8 |  | 442 | 295 | 347.2 | 통합장비(가상 풀실장 모델링)
800577 | UTRANS-3400_SHELF | UTRANS-3400 | WDM |  | 5 |  | 482 | 345.8 | 222 | 셀프
804034 | [단종]IP-PCU2 | IP-PCU2 | 감시장치 |  | 1 |  |  |  |  | 0
810976 | 모듈러 HFC 23 52KG * 1병 | 모듈러 HFC 23 52KG이하 1병 | 공조/소화기타 |  | 5(설비) |  | 450 | 430 | 190 | W45*D43*H190
811029 | 모듈러 HFC 23 52KG * 2병 | 모듈러 HFC 23 52KG이하 2병 | 공조/소화기타 |  | 5(설비) |  | 620 | 430 | 190 | W62*D43*H190
807228 | 송풍기(급,배기휀) | 송풍기(급,배기휀) | 공조/소화기타 |  | 설비 |  |  |  |  | 2750CMH
809858 | 5G 광MUX COT4_Module | 5G_Opt_MUX_COT4(EP) | 광MUX |  | 3 |  | 85 | 40 | 130 | 85(W) X 40(D) X 130(H) COT용 4채
808964 | 5G 광MUX COT4_Module_EP | 5G_Opt_MUX_COT4(EP) | 광MUX |  | 3 |  | 85 | 40 | 130 | DU용 광MUX_85(W)X40(D)X130(H)
808638 | 5G 광MUX COT4_Module_코위버 | 5G_Opt_MUX_COT4(EP) | 광MUX |  | 3 |  | 85 | 40 | 130 | DU용 광MUX_85(W)X40(D)X130(H)
A0000048 | [통합]UTRANS-3500 | UTRANS-3500 | 광선로감시시스템 |  | 2 |  |  |  |  | 통합장비(가상 풀실장 모델링)
801105 | UTRANS-20_Shelf | UTRANS-20 | 광전송기타 |  | 2 |  | 49 | 28 | 9 | W49*D29*H9
360166 | 캐리어이더넷 ACESS장비 OJC 여장처리반(1U | 캐리어이더넷 ACESS장비 OJC 여장처리반(1U) | 광전송기타 |  | 1 |  |  |  |  | 0
811639 | PLC본체(전원환경감시) | PLC본체(전원환경감시) | 국사감시 |  | 2(설비) |  | 3 | 64 | 9 | W3*D6.4*H9.1
580695 | [단종]RTU(TOMAS)국사환경감시 3U | RTU(TOMAS)국사환경감시 3U | 국사감시 | [6 empty] | MCU/MUX/DI/AI/릴레이/파워포함
550097 | 고양정 5RT 장비가 | 고양정 5RT 장비가 | 냉방기 |  | 설비 |  |  |  |  | 고양정 5RT 장비가
550100 | 고양정 7.5RT 장비가 | 고양정 7.5RT 장비가 | 냉방기 |  | 설비 |  |  |  |  | 고양정 7.5RT 장비가
550011 | 사무용 냉난방기,5 R/T | 사무용 냉난방기,5 R/T | 냉방기 |  | 설비 |  |  |  |  | ,5 R/T
507417 |  | 사무용 냉방기 5RT(환경개선용) | 냉방기 |  | 설비 |  |  |  |  | #N/A
804169 | SSE/850M/소출력RRH | Samsung/850M/소출력RRH | 소출력RRH |  | 2 |  |  |  |  | 0
540384 | 소형인버터,입력DC48V 출력AC220,1kVA | 소형인버터,입력DC48V 출력AC220,1kVA | 인버터 | [6 empty] | #N/A
540149 | 중형인버터,입력DC48V 출력AC220,5KVA | 중형인버터,입력DC48V 출력AC220,5KVA | 인버터 | [6 empty] | 5KVA
804589 | SSE/AC-DC Converter | Samsung/AC-DC컨버터 | 전원장치 | [6 empty] | 0
807714 | 대용량강제냉각정류기(LDPS-1800M)기본랙 | LDPS-1800M | 정류기/DC컨버터 |  | 설비 |  | 600 | 750 | 1880 | 600X750X1880
807717 | 대용량강제냉각정류유니트(DDRK-4150) | 대용량강제냉각정류유니트(DDRK-4150) | 정류기/DC컨버터 |  | 1U(설비) |  |  |  |  | 150A용
810721 | AMG 리튬전지_LFPR-48800S_랙 | AMG 리튬전지_LFPR-48800S_랙 | 축전지(Battery) |  | 설비 |  | 600 | 600 | 1750 | WXDXH : 600X600X1750
810735 | AMG 리튬전지_LFPR-48800S_부속자재_설치 | AMG 리튬전지_LFPR-48800S_부속자재_설치 | 축전지(Battery) |  | 설비 |  |  |  |  | 0
810722 | AMG 리튬전지_LFPR-48-LCD-L_LCD | AMG 리튬전지_LFPR-48-LCD-L_LCD | 축전지(Battery) |  | 3(설비) |  | 196 | 32 | 106 | WXDXH : 196X32X106
810719 | AMG 리튬전지_LFPR-48-RACK-L_랙BMS | AMG 리튬전지_LFPR-48-RACK-L_랙BMS | 축전지(Battery) |  | 1(설비) |  | 275 | 210 | 34 | WXDXH : 275X210X34
810718 | AMG 리튬전지_LFPS-48100S_1팩 | AMG 리튬전지_LFPS-48100S_1팩 | 축전지(Battery) |  | 4(설비) |  | 503 | 489 | 173 | WXDXH : 503X489X173
808853 | 리튬배터리(UPB4850) | 리튬배터리(UPB4850) | 축전지(Battery) |  | 12(설비) |  | 82 | 440 | 540 | (HXWXD) 82.6MM X 440MM X 540MM
580324 | [단종]C-MUX_RT1_SHELF | C-MUX_RT | #N/A | Shelf | 3 | 19 | 482.6 | 357 | 132 |  | 100W |  | 482(W)*357(D)*132(H)mm,3U
580415 | [단종]C-MUX_RT2_SHELF | C-MUX_RT2 | #N/A | Shelf | 1 | 19 | 482.6 | 300 | 44.5 |  | 25W |  | 482(W)*300(D)*44.5(H)mm,1U
802828 | C-MUX_RT3_SHELF | C-MUX_RT3 | #N/A | Shelf | 1 | 19 | 482.6 | 300 | 44.5 |  | 25W |  | 482(W)*300(D)*44.5(H)mm,1U
노랑 = 완료
파랑 = 기타 설비 모델링 완료
빨강 = 확인 불가

## Rack모델
[9 empty] | RU ? | 참고
모델명 | 제조사 | 크기 | Unit | 종류 | 등록일자 | Height | Depth | Width |  | RU=(height-200)/44.45
국사 | 기본 | H1800 X D750 X W600 mm | 36 | 19“ | 2024-08-01 | 1800 | 750 | 600 | 36 | 35.9955
|  | H2000 X D750 X W600 mm | 40 |  | 2024-08-01 | 2000 | 750 | 600 | 40 | 40.4949
|  | H2200 X D750 X W600 mm | 44 |  | 2024-08-01 | 2200 | 750 | 600 | 44 | 44.9944
|  | H2200 X D900 X W600 mm | 44 |  | 2024-08-01 | 2200 | 900 | 600 | 44 | 44.9944
기업자 |  | H395 X D500 X W580 mm | 4 | 19“ | 2024-08-01 | 395 | 500 | 580 | 4 | 4.387
|  | H575 X D450 X W200 mm | 8 |  | 2024-08-01 | 575 | 450 | 200 | 8 | 8.4364
|  | H525 X D800 X W580 mm | 8 |  | 2024-08-01 | 525 | 800 | 580 | 8 | 7.3116
|  | H750 X D800 X W600 mm | 12 |  | 2024-08-01 | 750 | 800 | 600 | 12 | 12.3735
|  | H525 X D500 X W580 mm | 8 |  | 2024-08-01 | 525 | 500 | 580 | 8 | 7.3116
|  | H750 X D600 X W600 mm | 12 |  | 2024-08-01 | 750 | 600 | 600 | 12 | 12.3735
|  | H1200 X D750 X W600 mm | 22 |  | 2024-08-01 | 1200 | 750 | 600 | 22 | 22.4972
|  | H1800 X D750 X W600 mm | 36 |  | 2024-08-01 | 1800 | 750 | 600 | 36 | 35.9955
|  | H2000 X D750 X W600 mm | 40 |  | 2024-08-01 | 2000 | 750 | 600 | 40 | 40.4949
|  | H2200 X D750 X W600 mm | 40 |  | 2024-08-01 | 2200 | 750 | 600 | 40 | 44.9944
|  | H750 X D600 X W600 mm | 12 |  | 2024-08-01 | 750 | 600 | 600 | 12 | 12.3735
|  | H1200 X D750 X W600 mm | 22 |  | 2024-08-01 | 1200 | 750 | 600 | 22 | 22.4972
|  | H1800 X D750 X W600 mm | 36 |  | 2024-08-01 | 1800 | 750 | 600 | 36 | 35.9955
|  | H2000 X D750 X W600 mm | 40 |  | 2024-08-01 | 2000 | 750 | 600 | 40 | 40.4949
|  | H2200 X D750 X W600 mm | 44 |  | 2024-08-01 | 2200 | 750 | 600 | 44 | 44.9944
|  | H2200 X D750 X W600 mm | 44 |  | 2024-08-01 | 2200 | 750 | 600 | 44 | 44.9944
|  | H2200 X D750 X W600 mm | 44 |  | 2024-08-01 | 2200 | 750 | 600 | 44 | 44.9944
|  | H2000 X D750 X W600 mm | 40 |  | 2024-08-01 | 2000 | 750 | 600 | 40 | 40.4949
|  | H395 X D560 X W560 mm | 4 |  | 2024-08-01 | 395 | 560 | 560 | 4 | 4.387
|  | H525 X D560 X W560 mm | 8 |  | 2024-08-01 | 525 | 560 | 560 | 8 | 7.3116
|  | H750 X D560 X W560 mm | 12 |  | 2024-08-01 | 750 | 560 | 560 | 12 | 12.3735
광랜 |  | H500 X D500 X W600 mm | 8 | 19“ | 2024-08-01 | 500 | 500 | 600 | 8 | 6.7492
|  | H600 X D600 X W600 mm | 10 |  | 2024-08-01 | 600 | 600 | 600 | 10 | 8.9989
|  | H700 X D700 X W600 mm | 12 |  | 2024-08-01 | 700 | 700 | 600 | 12 | 11.2486
|  | H600 X D300 X W600 mm | 10 |  | 2024-08-01 | 600 | 300 | 600 | 10 | 8.9989
|  | H600 X D250 X W500 mm | 10 |  | 2024-08-01 | 600 | 250 | 500 | 10 | 8.9989
가입자 |  | H2200 X D750 X W600 mm | 44 | 23” | 2024-08-01 | 2200 | 750 | 600 | 44 | 44.9944